## sd-adapter
Adapter | Serial-Mux | SD-Mux | Package | Quantity | Designation | Supplier and ref | Reference | Bought | To order
| D108,D107,D106,D105,D104,D103,D102,D101 |  | D_0805_2012Metric | 8 | RED | TME | KP-2012LSURCK | 25 | KP-2012LSURCK | 0
| J101 |  | TerminalBlock_Phoenix_MKDS-3-2-5.08_1x02_P5.08mm_Horizontal | 1 | VIN | TME | TB-5.08-P-2P/BL | 10 | TB-5.08-P-2P/BL | 0
| J103 | J119 | PinSocket_2x05_P2.54mm_Vertical | 2 | RPI | TME | ZL262-10DG | 10 | ZL262-10DG | 0
| J105,J106,J108,J103,J101,J107,J104,J102 |  | MOLEX_47219-2001 | 8 | 47219-2001 | TME | MX-47219-2001 | 10 | MX-47219-2001 | 0
| J106,J104,J102,J105,J110,J109,J108,J107 | J117,JP107,JP108,JP106,JP105,JP103,JP104,JP102,JP101 | JST_XH_B4B-XH-A_1x04_P2.50mm_Vertical | 17 |  | TME | B4B-XH-A | 25 | B4B-XH-A | 0
| J111 |  | PinHeader_1x04_P2.54mm_Vertical | 1 |  | TME | ZL315-4SGH | 10 | ZL315-4SGH | 0
| J118 |  | PinHeader_1x04_P2.54mm_Vertical | 1 | Conn_01x04 | TME | ZL262-4SG | 10 | ZL262-4SG | 0
| Q102,Q114,Q109,Q110,Q113,Q101,Q103,Q104 |  | SOT-23 | 8 | IRLML0030 | TME | IRLML0030TRPBF | 8 | IRLML0030TRPBF | 0
| Q105,Q116,Q115,Q112,Q111,Q106,Q107,Q108 |  | SOIC-8_3.9x4.9mm_P1.27mm | 8 | IRF7425 | TME | IRF7425PBF | 10 | IRF7425PBF | 0
| R125,R124,R123,R122,R121,R120,R119,R118,R117,R116,R103,R107,R115,R105,R114,R113,R101,R102,R104,R106,R108,R110,R109,R111,R112 |  | R_0805_2012Metric | 25 | 10k | TME | 0805S8F1002T5E | 100 | 0805S8F1002T5E | 0
| U101 | U111 | SOIC-16_3.9x9.9mm_P1.27mm | 2 | 74HC238 | TME | 74HC238D.652 | 5 | 74HC238D.652 | 0
| U102 | U109 | SOIC-16_3.9x9.9mm_P1.27mm | 2 | 74LS151 | TME | SN74LS151D | 5 | SN74LS151D | 0
| U103 |  | SSOP-28_5.3x10.2mm_P0.65mm | 1 | MCP23017_SS | TME | MCP23017-E/SS | 2 | MCP23017-E/SS | 0
| U106 |  | SOIC-16_3.9x9.9mm_P1.27mm | 1 | 74HC4511D.652 | TME | 74HC4511D.652 | 1 | 74HC4511D.652 | 0
| U107 |  | HDSP-7401 | 1 | LED 7SEG | TME | KW1-361ASA | 3 | KW1-361ASA | 0
|  | U107,U108,U105,U106,U104,U103,U101,U102 | SOIC-16_3.9x9.9mm_P1.27mm | #REF! | 74LS157 | TME | SN74LS157D | 10 | SN74LS157D | #REF!
J101 |  |  | JST_XH_S4B-XH-A-1_1x04_P2.50mm_Horizontal | 1 |  | TME | S4B-XH-A-1 | 5 | S4B-XH-A-1 | 0

## NEW
Project | Designator | Package | Quantity | Designation
SD-card | J105,J106,J108,J103,J101,J107,J104,J102 | MOLEX_47219-2001 | 8 | 47219-2001
SD-card | J117,JP107,JP108,JP106,JP105,JP103,JP104,JP102,JP101 | JST_XH_B4B-XH-A_1x04_P2.50mm_Vertical | 9 | JST-XH
SD-card | J118 | PinHeader_1x04_P2.54mm_Vertical | 1 | Conn_01x04
SD-card | J119 | PinSocket_2x05_P2.54mm_Vertical | 1 | Socket_2x05
SD-card | U107,U108,U105,U106,U104,U103,U101,U102 | SOIC-16_3.9x9.9mm_P1.27mm | 8 | 74LS157
SD-card | U109 | SOIC-16_3.9x9.9mm_P1.27mm | 1 | 74LS151
SD-card | U111 | SOIC-16_3.9x9.9mm_P1.27mm | 1 | 74HC238
Project | Designator | Package | Quantity | Designation
Serial | D108,D107,D106,D105,D104,D103,D102,D101 | D_0805_2012Metric | 8 | LED
Serial | J101 | TerminalBlock_Phoenix_MKDS-3-2-5.08_1x02_P5.08mm_Horizontal | 1 | MKDS 5.08 1x02
Serial | J103 | PinSocket_2x05_P2.54mm_Vertical | 1 | Socket_2x05
Serial | J106,J104,J102,J105,J110,J109,J108,J107 | JST_XH_B4B-XH-A_1x04_P2.50mm_Vertical | 8 | JST-XH
Serial | J111 | PinHeader_1x04_P2.54mm_Vertical | 1 | Conn_01x04
Serial | Q102,Q114,Q109,Q110,Q113,Q101,Q103,Q104 | SOT-23 | 8 | IRLML0030
Serial | Q105,Q116,Q115,Q112,Q111,Q106,Q107,Q108 | SOIC-8_3.9x4.9mm_P1.27mm | 8 | IRF7425
Serial | R125,R124,R123,R122,R121,R120,R119,R118,R117,R116,R103,R107,R115,R105,R114,R113,R101,R102,R104,R106,R108,R110,R109,R111,R112 | R_0805_2012Metric | 25 | 10k
Serial | U101 | SOIC-16_3.9x9.9mm_P1.27mm | 1 | 74HC238
Serial | U102 | SOIC-16_3.9x9.9mm_P1.27mm | 1 | 74LS151
Serial | U103 | SSOP-28_5.3x10.2mm_P0.65mm | 1 | MCP23017_SS
Serial | U106 | SOIC-16_3.9x9.9mm_P1.27mm | 1 | 74HC4511D.652
Serial | U107 | HDSP-7401 | 1 | LED 7SEG

## Sheet2
Lista
10k
47219-2001
74HC238
74HC4511D.652
74LS151
74LS157
Conn_01x04
IRF7425
IRLML0030
JST-XH
MCP23017_SS
LED 7SEG
Conn_01x04
LED
Socket_2x05
MKDS 5.08 1x02